## Sheet1
E5
seperation is 42 cm
Overall Uncertanty
current | 0.05 | mA
angle | 2.5 | °
Observation:
part1
t1 |  |  |  | t2 |  |  | t3
multiplier | mA | angle ° |  | mA | angle ° |  | mA | angle ° | multiplier | avg | stdev | angle ° |  | MoCosTheta
10 | 0.84 | 0 |  | 0.9 | 0 |  | 0.9 | 0 | 10 | 0.88 | 0.034641 | 0 |  | 0.88
10 | 0.82 | 10 |  | 0.86 | 10 |  | 0.84 | 10 | 10 | 0.84 | 0.02 | 10 |  | 0.32875
10 | 0.8 | 20 |  | 0.8 | 20 |  | 0.78 | 20 | 10 | 0.79333 | 0.011547 | 20 |  | -0.63437
10 | 0.64 | 30 |  | 0.68 | 30 |  | 0.66 | 30 | 10 | 0.66 | 0.02 | 30 |  | -0.80273
10 | 0.5 | 40 |  | 0.54 | 40 |  | 0.56 | 40 | 10 | 0.53333 | 0.030551 | 40 |  | 0.03461
10 | 0.34 | 50 |  | 0.36 | 50 |  | 0.36 | 50 | 10 | 0.35333 | 0.011547 | 50 |  | 0.82858
10 | 0.16 | 60 |  | 0.18 | 60 |  | 0.16 | 60 | 10 | 0.16667 | 0.011547 | 60 |  | 0.58447
10 | 0.04 | 70 |  | 0.06 | 70 |  | 0.04 | 70 | 10 | 0.046667 | 0.011547 | 70 |  | -0.39189
1 | 0.08 | 80 |  | 0.1 | 80 |  | 0.1 | 80 | 1 | 0.093333 | 0.011547 | 80 |  | -0.87728
1 | 0.06 | 90 |  | 0.06 | 90 |  | 0.06 | 90 | 1 | 0.06 | 0 | 90 |  | -0.26357
1 | 0.1 | 100 |  | 0.12 | 100 |  | 0.12 | 100 | 1 | 0.11333 | 0.011547 | 100 |  | 0.68035
10 | 0.04 | 110 |  | 0.06 | 110 |  | 0.06 | 110 | 10 | 0.053333 | 0.011547 | 110 |  | 0.7719
10 | 0.18 | 120 |  | 0.2 | 120 |  | 0.2 | 120 | 10 | 0.19333 | 0.011547 | 120 |  | -0.10362
10 | 0.36 | 130 |  | 0.38 | 130 |  | 0.4 | 130 | 10 | 0.38 | 0.02 | 130 |  | -0.84932
10 | 0.5 | 140 |  | 0.54 | 140 |  | 0.56 | 140 | 10 | 0.53333 | 0.030551 | 140 |  | -0.53096
10 | 0.66 | 150 |  | 0.7 | 150 |  | 0.68 | 150 | 10 | 0.68 | 0.02 | 150 |  | 0.45261
10 | 0.76 | 160 |  | 0.8 | 160 |  | 0.78 | 160 | 10 | 0.78 | 0.02 | 160 |  | 0.86913
10 | 0.86 | 170 |  | 0.88 | 170 |  | 0.84 | 170 | 10 | 0.86 | 0.02 | 170 |  | 0.19677
10 | 0.9 | 180 |  | 0.9 | 180 |  | 0.9 | 180 | 10 | 0.9 | 0 | 180 |  | -0.72211
part2
t1 |  |  |  | t2 |  |  | t2
multiplier | angle ° | current |  | angle ° | current |  | angle ° | current
30 | 0 | 0.28 |  | 0 | 0.26 |  | 0 | 0.28
30 | 22.5 | 0.24 |  | 22.5 | 0.24 |  | 22.5 | 0.3
30 | 45 | 0.16 |  | 45 | 0.16 |  | 45 | 0.12
30 | 67.5 | 0.06 |  | 67.5 | 0.02 |  | 67.5 | 0.02
1 | 90 | 0.42 |  | 90 | 0.46 |  | 90 | 0.42
part 3
reading without polarizer |  | 0.06
multiplier | angle | current1 | current2 | current3
1 | horz | 0.06 | 0.06 | 0.06
3 | 45 | 0.5 | 0.5 | 0.48
1 | vert | 0.06 | 0.06 | 0.06
E6
part1
uncertainty
0.05 | cm
current | 0.05 | mA
angle | 0.5 | °
angle initial | 177 | so add 4 to angle
wide slits
distance from slits to sensor
41.2 | cm
[9 empty] | angle | current avg |  |  |  | maximum angles | minimum angles
multiplier | angle | current1 | current2 | current3 | current4 |  |  |  | 0 | 0.9 |  |  | 1 | 1.9 | 0.95
1 | 177 | 1 | 0.6 | 1 | 1 |  |  |  | 5 | 0.315 |  |  | 2 | 3.8 | 1.9
1 | 182 | 0.2 | 0.32 | 0.36 | 0.38 |  |  |  | 10 | 0.285 |  |  | 3 | 5.7 | 2.85
1 | 187 | 0.24 | 0.3 | 0.3 | 0.3 |  | NoteL |  | 15 | 0.695 |  |  | 4 | 7.6 | 3.8
1 | 192 | 0.82 | 0.6 | 0.68 | 0.68 |  | current 2,3 are bad |  | 20 | 0.3025 |  |  | 5 | 9.5 | 4.75
1 | 197 | 0.24 | 0.4 | 0.23 | 0.34 |  |  |  | 25 | 0.18 |  |  | 6 | 11.4 | 5.7
1 | 202 | 0.1 | 0.26 | 0.18 | 0.18 |  |  |  | 30 | 0.45 |  |  | 7 | 13.3 | 6.65
1 | 207 | 0.38 | 0.42 | 0.5 | 0.5 |  |  |  | 35 | 0.37 |  |  | 8 | 15.2 | 7.6
1 | 212 | 0.3 | 0.44 | 0.36 | 0.38 |  |  |  | 40 | 0.18 |  |  | 9 | 17.1 | 8.55
1 | 217 | 0.1 | 0.26 | 0.18 | 0.18 |  |  |  | 45 | 0.21 |  |  | 10 | 19 | 9.5
1 | 222 | 0.14 | 0.26 | 0.22 | 0.22 |  |  |  | 50 | 0.335 |  |  | 11 | 20.9 | 10.45
1 | 227 | 0.26 | 0.36 | 0.36 | 0.36 |  |  |  | 55 | 0.2775 |  |  | 12 | 22.8 | 11.4
1 | 232 | 0.21 | 0.36 | 0.26 | 0.28 |  |  |  | 60 | 0.195 |  |  | 13 | 24.7 | 12.35
1 | 237 | 0.16 | 0.24 | 0.18 | 0.2 |  |  |  | 65 | 0.18 |  |  | 14 | 26.6 | 13.3
1 | 242 | 0.12 | 0.24 | 0.18 | 0.18 |  |  |  | 70 | 0.1 |  |  | 15 | 28.5 | 14.25
1 | 247 | 0.1 | [6 empty] | 75 | 0.1 |  |  | 16 | 30.4 | 15.2
1 | 252 | 0.1 | [6 empty] | 80 | #DIV/0! |  |  | 17 | 32.3 | 16.15
1 | 257 | [7 empty] | 85 | #DIV/0! |  |  | 18 | 34.2 | 17.1
1 | 262 | [11 empty] | 19 | 36.1 | 18.05
[13 empty] | 20 | 38 | 19
[13 empty] | 21 | 39.9 | 19.95
[13 empty] | 22 | 41.8 | 20.9
part2 | [12 empty] | 23 | 43.7 | 21.85
narrow slit |  | distance | 27.1 | cm | [8 empty] | 24 | 45.6 | 22.8
multiplier | angle | current1 | current2 |  |  | 1 | 1.9 | 0.033167 |  |  |  |  | 25 | 47.5 | 23.75
1 | 177 | 1 | 1 |  |  | 2 | 3.8 | 0.066371 |  |  |  |  | 26 | 49.4 | 24.7
1 | 182 | 0.58 | 0.6 |  |  | 3 | 5.7 | 0.099649 |  |  |  |  | 27 | 51.3 | 25.65
1 | 187 | 0.08 | 0.08 |  |  | 4 | 7.6 | 0.13304 |  |  |  |  | 28 | 53.2 | 26.6
1 | 192 | 0.14 | 0.16 |  |  | 5 | 9.5 | 0.16658 |  |  |  |  | 29 | 55.1 | 27.55
1 | 197 | 0.42 | 0.42 |  |  | 6 | 11.4 | 0.2003 |  |  |  |  | 30 | 57 | 28.5
1 | 202 | 0.36 | 0.36 |  |  | 7 | 13.3 | 0.23427 |  |  |  |  | 31 |  | 29.45
1 | 207 | 0.14 | 0.14 |  |  | 8 | 15.2 | 0.2685 |  |  |  |  | 32 |  | 30.4
1 | 212 | 0.08 | 0.08 |  |  | 9 | 17.1 | 0.30307 |  |  |  |  | 33 |  | 31.35
1 | 217 | 0.16 | 0.16 |  |  | 10 | 19 | 0.33801 |  |  |  |  | 34 |  | 32.3
1 | 222 | 0.22 | 0.24 |  |  | 11 | 20.9 | 0.37339 |  |  |  |  | 35 |  | 33.25
1 | 227 | 0.18 | 0.18 |  |  | 12 | 22.8 | 0.40926 |  |  |  |  | 36 |  | 34.2
1 | 232 | 0.1 | 0.12 |  |  | 13 | 24.7 | 0.44571 |  |  |  |  | 37 |  | 35.15
1 | 237 | 0.08 | 0.08 |  |  | 14 | 26.6 | 0.4828 |  |  |  |  | 38 |  | 36.1
1 | 242 | 0.08 | 0.08 |  |  | 15 | 28.5 | 0.52062 |  |  |  |  | 39 |  | 37.05
1 | 247 |  |  |  |  | 16 | 30.4 | 0.55928 |  |  |  |  | 40 |  | 38
1 | 252 |  |  |  |  | 17 | 32.3 | 0.59891 |  |  |  |  | 41 |  | 38.95
1 | 257 | [11 empty] | 42 |  | 39.9
1 | 262 | [11 empty] | 43 |  | 40.85
[13 empty] | 44 |  | 41.8
[13 empty] | 45 |  | 42.75
[13 empty] | 46 |  | 43.7
[13 empty] | 47 |  | 44.65
[13 empty] | 48 |  | 45.6
[13 empty] | 49 |  | 46.55
[13 empty] | 50 |  | 47.5
[13 empty] | 51 |  | 48.45
[13 empty] | 52 |  | 49.4
[13 empty] | 53 |  | 50.35
[13 empty] | 54 |  | 51.3
[13 empty] | 55 |  | 52.25
[13 empty] | 56 |  | 53.2
[13 empty] | 57 |  | 54.15
[13 empty] | 58 |  | 55.1
[13 empty] | 59 |  | 56.05
[13 empty] | 60 |  | 57
[13 empty] | 61 |  | 57.95
[13 empty] | 62 |  | 58.9
[13 empty] | 63 |  | 59.85
[13 empty] | 64 |  | 60.8
[13 empty] | 65 |  | 61.75
[13 empty] | 66 |  | 62.7
[13 empty] | 67 |  | 63.65
[13 empty] | 68 |  | 64.6
[13 empty] | 69 |  | 65.55
[13 empty] | 70 |  | 66.5
[13 empty] | 71 |  | 67.45
[13 empty] | 72 |  | 68.4
[13 empty] | 73 |  | 69.35
[13 empty] | 74 |  | 70.3
[13 empty] | 75 |  | 71.25
[13 empty] | 76 |  | 72.2
[13 empty] | 77 |  | 73.15